## 指令生成
序号 | 验证 | 指令 | 指令说明 | 指令格式 | OP 31-26 | RS 25-21 | RT 20-16 | RD 15-11 | SA 10-6 | FUNCT 5-0 | 指令码16进制 | 指令码2进制
1 | ☆ | add | 加 | ADD rd, rs, rt | 000000 |  |  |  | 00000 | 100000 | 00000020 | 00000000000000000000000000100000
2 | ☆ | addi | 加立即数 | ADDI rt, rs, immediate | 001000 | [5 empty] | 20000000 | 00100000000000000000000000000000 |  | 使用说明
3 | ★ | addu | 加(无符号) | ADDU rd, rs, rt | 000000 |  |  |  | 00000 | 100001 | 00000021 | 00000000000000000000000000100001 | 1 | RS/RT/RD/SA/FUNCT：只能填写2进制(0/1)
4 | ★ | addiu | 加立即数(无符号) | ADDIU rt, rs, immediate | 001001 | [5 empty] | 24000000 | 00100100000000000000000000000000 | 2 |  | 代表指令译码域
5 | ★ | and | 与 | AND rd, rs, rt | 000000 |  |  |  | 00000 | 100100 | 00000024 | 00000000000000000000000000100100 | 3 |  | 代表指令固定域
6 | ★ | andi | 立即数与 | ANDI rt, rs, immediate | 001100 | [5 empty] | 30000000 | 00110000000000000000000000000000 | 4 | 指令码16进制：自动生成
7 | ★ | div | 除 | DIV rs, rt | 000000 |  |  | 00000 | 00000 | 011010 | 0000001A | 00000000000000000000000000011010 | 5 | 指令码2进制：自动生成
8 | ★ | divu | 除(无符号) | DIVU rs, rt | 000000 |  |  | 00000 | 00000 | 011011 | 0000001B | 00000000000000000000000000011011
9 | ★ | mult | 乘 | MULT rs, rt | 000000 |  |  | 00000 | 00000 | 011000 | 00000018 | 00000000000000000000000000011000
10 | ★ | multu | 乘(无符号) | MULTU rs, rt | 000000 |  |  | 00000 | 00000 | 011001 | 00000019 | 00000000000000000000000000011001
11 | ★ | nor | 或非 | NOR rd, rs, rt | 000000 |  |  |  | 00000 | 100111 | 00000027 | 00000000000000000000000000100111
12 | ★ | or | 或 | OR rd, rs, rt | 000000 |  |  |  | 00000 | 100101 | 00000025 | 00000000000000000000000000100101
13 | ★ | ori | 或立即数 | ORI rt, rs, immediate | 001101 | [5 empty] | 34000000 | 00110100000000000000000000000000
14 | ★ | sll | 逻辑左移 | SLL rd, rt, sa | 000000 | 00000 |  |  |  | 000000 | 00000000 | 00000000000000000000000000000000
15 | ★ | srl | 逻辑右移 | SRL rd, rt, sa | 000000 | 00000 |  |  |  | 000010 | 00000002 | 00000000000000000000000000000010
16 | ★ | sra | 算术右移 | SRA rd, rt, sa | 000000 | 00000 |  |  |  | 000011 | 00000003 | 00000000000000000000000000000011
17 | ★ | srlv | 逻辑右移(位数可变) | SRLV rd, rt, rs | 000000 |  |  |  | 00000 | 000110 | 00000006 | 00000000000000000000000000000110
18 | ★ | srav | 算术右移(位数可变) | SRAV rd, rt, rs | 000000 |  |  |  | 00000 | 000111 | 00000007 | 00000000000000000000000000000111
19 | ★ | sllv | 逻辑左移(位数可变) | SLLV rd, rt, rs | 000000 |  |  |  | 00000 | 000100 | 00000004 | 00000000000000000000000000000100
20 | ☆ | sub | 减 | SUB rd, rs, rt | 000000 |  |  |  | 00000 | 100010 | 00000022 | 00000000000000000000000000100010
21 | ★ | subu | 减(无符号) | SUBU rd, rs, rt | 000000 |  |  |  | 00000 | 100011 | 00000023 | 00000000000000000000000000100011
22 | ★ | xor | 异或 | XOR rd, rs, rt | 000000 |  |  |  | 00000 | 100110 | 00000026 | 00000000000000000000000000100110
23 | ★ | xori | 异或立即数 | XORI rt, rs, immediate | 001110 | [5 empty] | 38000000 | 00111000000000000000000000000000
24 | ★ | lui | 立即数加载高位 | LUI rt, immediate | 001111 | 00000 |  |  |  |  | 3C000000 | 00111100000000000000000000000000
25 | ★ | slt | 小于置1 | SLT rd, rs, rt | 000000 |  |  |  | 00000 | 101010 | 0000002A | 00000000000000000000000000101010
26 | ★ | slti | 小于立即数置1 | SLTI rt, rs, immediate | 001010 | [5 empty] | 28000000 | 00101000000000000000000000000000
27 | ★ | sltu | 小于置1(无符号) | SLTU rd, rs, rt | 000000 |  |  |  | 00000 | 101011 | 0000002B | 00000000000000000000000000101011
28 | ★ | sltiu | 小于立即数置1(无符号) | SLTIU rt, rs, immediate | 001011 | [5 empty] | 2C000000 | 00101100000000000000000000000000
29 | ★ | beq | 相等时分支 | BEQ rs, rt, offset | 000100 | [5 empty] | 10000000 | 00010000000000000000000000000000
30 | ★ | bgez | 大于等于0时分支 | BGEZ rs, offset | 000001 |  | 00001 |  |  |  | 04010000 | 00000100000000010000000000000000
31 | ★ | bgtz | 大于0时分支 | BGTZ rs, offset | 000111 |  | 00000 |  |  |  | 1C000000 | 00011100000000000000000000000000
32 | ★ | blez | 小于等于0时分支 | BLEZ rs, offset | 000110 |  | 00000 |  |  |  | 18000000 | 00011000000000000000000000000000
33 | ★ | bltz | 小于0时分支 | BLTZ rs, offset | 000001 |  | 00000 |  |  |  | 04000000 | 00000100000000000000000000000000
34 | ★ | bne | 不等时分支 | BNE rs, rt, offset | 000101 | [5 empty] | 14000000 | 00010100000000000000000000000000
35 | ★ | j | 跳转 | J target | 000010 | [5 empty] | 08000000 | 00001000000000000000000000000000
36 | ★ | jal | 跳转并链接 | JAL target | 000011 | [5 empty] | 0C000000 | 00001100000000000000000000000000
37 | ★ | jr | 跳转至寄存器所指地址 | JR rs | 000000 |  |  |  |  | 001000 | 00000008 | 00000000000000000000000000001000
38 | ★ | jalr | 跳转至寄存器所指地址，返回地址保存在寄存器 | JALR rs | 000000 |  | 00000 |  |  | 001001 | 00000008 | 00000000000000000000000000001001
39 | ★ | lbu | 取字节(无符号) | LBU rt, offset(base) | 100100 | [5 empty] | 90000000 | 10010000000000000000000000000000
40 | ★ | lhu | 取半字(无符号) | LHU rt, offset(base) | 100101 | [5 empty] | 94000000 | 10010100000000000000000000000000
41 | ★ | lb | 取字节 | LBU rt, offset(base) | 100000 | [5 empty] | 80000000 | 10000000000000000000000000000000
42 | ★ | lh | 取半字 | LHU rt, offset(base) | 100001 | [5 empty] | 84000000 | 10000100000000000000000000000000
43 | ★ | lw | 取字 | LW rt, offset(base) | 100011 | [5 empty] | 8C000000 | 10001100000000000000000000000000
44 | ★ | sb | 存字节 | SB rt, offset(base) | 101000 | [5 empty] | A0000000 | 10100000000000000000000000000000
45 | ★ | sh | 存半字 | SH rt, offset(base) | 101001 | [5 empty] | A4000000 | 10100100000000000000000000000000
46 | ★ | sw | 存字 | SW rt, offset(base) | 101011 | [5 empty] | AC000000 | 10101100000000000000000000000000
47 | ★ | break | 断点 | BREAK | 000000 |  |  |  |  | 001101 | 0000000D | 00000000000000000000000000001101
48 | ★ | syscall | 系统调用 | SYSCALL | 000000 |  |  |  |  | 001100 | 0000000C | 00000000000000000000000000001100
49 | ★ | eret | 异常返回 | ERET | 010000 | 10000 | 00000 | 00000 | 00000 | 011000 | 42000018 | 01000010000000000000000000011000
50 | ★ | mfhi | 读Hi寄存器 | MFHI rd | 000000 | 00000 | 00000 |  | 00000 | 010000 | 00000010 | 00000000000000000000000000010000
51 | ★ | mflo | 读Lo寄存器 | MFLO rd | 000000 | 00000 | 00000 |  | 00000 | 010010 | 00000012 | 00000000000000000000000000010010
52 | ★ | mthi | 写Hi寄存器 | MTHI rs | 000000 |  | 00000 | 00000 | 00000 | 010001 | 00000011 | 00000000000000000000000000010001
53 | ★ | mtlo | 写Lo寄存器 | MTLO rs | 000000 |  | 00000 | 00000 | 00000 | 010011 | 00000013 | 00000000000000000000000000010011
54 | ★ | mfc0 | 读CP0寄存器 | MFC0 rt, rd | 010000 | 00000 |  |  | 00000 | 00000 | 4000000 | 0100000000000000000000000000000
55 | ★ | mtc0 | 写CP0寄存器 | MTC0 rt, rd | 010000 | 00100 |  |  | 00000 | 00000 | 4080000 | 0100000010000000000000000000000
56 |  | NOP | 空操作

## 指令图
10 | 16 | OP (31:26) | [6 empty] | 10 | FUNCT (5:0)
0 | 00 |  | [6 empty] | 0 | SLL
1 | 01 |  | [6 empty] | 1
2 | 02 | J | [6 empty] | 2 | SRL
3 | 03 | JAL | [6 empty] | 3 | SRA
4 | 04 | BEQ | [6 empty] | 4 | SLLV
5 | 05 | BNE | [6 empty] | 5
6 | 06 | BLEZ | [6 empty] | 6 | SRLV
7 | 07 | BGTZ | [6 empty] | 7 | SRAV
8 | 08 | ADDI | [6 empty] | 8 | JR
9 | 09 | ADDIU | [6 empty] | 9 | JALR
10 | 0A | SLTI | [6 empty] | 10
11 | 0B | SLTIU | [6 empty] | 11
12 | 0C | ANDI | [6 empty] | 12 | SYSCALL
13 | 0D | ORI | [6 empty] | 13 | BREAK
14 | 0E | XORI | [6 empty] | 14
15 | 0F | LUI | [6 empty] | 15
16 | 10 | Z=0  | [6 empty] | 16 | MFHI
17 | 11 | [7 empty] | 17 | MTHI
18 | 12 | [7 empty] | 18 | MFLO
19 | 13 | [7 empty] | 19 | MTLO
20 | 14 | [7 empty] | 20
21 | 15 | [7 empty] | 21
22 | 16 | [7 empty] | 22
23 | 17 | [7 empty] | 23
24 | 18 | [7 empty] | 24 | MULT
25 | 19 | [7 empty] | 25 | MULTU
26 | 1A | [7 empty] | 26 | DIV
27 | 1B | [7 empty] | 27 | DIVU
28 | 1C | [7 empty] | 28
29 | 1D | [7 empty] | 29
30 | 1E |  |  | RS |  | FUNCT |  | RT | 30
31 | 1F |  | 10 | (25:21) | 10 | (4:0) | 10 | (20:16) | 31
32 | 20 | LB | 0 | MFCZ | 0 |  | 0 | BLTZ | 32 | ADD
33 | 21 | LH | 1 |  | 1 |  | 1 | BGEZ | 33 | ADDU
34 | 22 |  | 2 |  | 2 |  | 2 |  | 34 | SUB
35 | 23 | LW | 3 |  | 3 |  | 3 |  | 35 | SUBU
36 | 24 | LBU | 4 | MTCZ | 4 |  | 4 |  | 36 | AND
37 | 25 | LHU | 5 |  | 5 |  | 5 |  | 37 | OR
38 | 26 |  | 6 |  | 6 |  | 6 |  | 38 | XOR
39 | 27 |  | 7 |  | 7 |  | 7 |  | 39 | NOR
40 | 28 | SB | 8 |  | 8 |  | 8 |  | 40
41 | 29 | SH | 9 |  | 9 |  | 9 |  | 41
42 | 2A |  | 10 |  | 10 |  | 10 |  | 42 | SLT
43 | 2B | SW | 11 |  | 11 |  | 11 |  | 43 | SLTU
44 | 2C |  | 12 |  | 12 |  | 12 |  | 44
45 | 2D |  | 13 |  | 13 |  | 13 |  | 45
46 | 2E |  | 14 |  | 14 |  | 14 |  | 46
47 | 2F |  | 15 |  | 15 |  | 15 |  | 47
48 | 30 |  | 16 | COP Z  | 16 |  | 16 |  | 48
49 | 31 |  | 17 |  | 17 |  | 17 |  | 49
50 | 32 |  | 18 |  | 18 |  | 18 |  | 50
51 | 33 |  | 19 |  | 19 |  | 19 |  | 51
52 | 34 |  | 20 |  | 20 |  | 20 |  | 52
53 | 35 |  | 21 |  | 21 |  | 21 |  | 53
54 | 36 |  | 22 |  | 22 |  | 22 |  | 54
55 | 37 |  | 23 |  | 23 |  | 23 |  | 55
56 | 38 |  | 24 |  | 24 | ERET | 24 |  | 56
57 | 39 |  | 25 |  | 25 |  | 25 |  | 57
58 | 3A |  | 26 |  | 26 |  | 26 |  | 58
59 | 3B |  | 27 |  | 27 |  | 27 |  | 59
60 | 3C |  | 28 |  | 28 |  | 28 |  | 60
61 | 3D |  | 29 |  | 29 |  | 29 |  | 61
62 | 3E |  | 30 |  | 30 |  | 30 |  | 62
63 | 3F |  | 31 |  | 31 |  | 31 |  | 63